## Table 1
Time in hours | Concentration in mcg | Retention time | Area | Linear equation | % Recovery
0 | 2 | 7.632 | 102744 | Y=58203x-3671 | 91.42
0 | 4 | 7.638 | 201361 | Y=58203x-3671 | 88.07
0 | 8 | 7.633 | 401422 | Y=58203x-3671 | 87
13 | 2 | 7.641 | 103262 | Y=58203x-3671 | 91.86
13 | 4 | 7.639 | 204050 | Y=58203x-3671 | 89.22
13 | 8 | 7.639 | 403561 | Y=58203x-3671 | 87.46
26 | 2 | 7.644 | 106575 | Y=58203x-3671 | 94.71
26 | 4 | 7.642 | 203875 | Y=58203x-3671 | 89.15
26 | 8 | 7.646 | 406513 | Y=58203x-3671 | 88.09

## Table 2
Concentration in mcg_Concentration in mcg | 0 Hours_Retention time | 0 Hours_Area | 13 hours_Retention time | 13 hours_Area | 26 hours_Retention time | 26 hours_Area | %RSD_Retention time | %RSD_Area
1.5 | 7.632 | 77441 | 7.641 | 78642 | 7.644 | 79113 | 0.08 | 1.01
4.5 | 7.638 | 194388 | 7.639 | 196151 | 7.642 | 197540 | 0.03 | 0.81
34.26 | 7.633 | 1695217 | 7.639 | 1718915 | 7.646 | 1732927 | 0.09 | 1.11
64 | 7.635 | 3213814 | 7.634 | 3253934 | 7.643 | 3233874 | 0.07 | 0.62

## Table 3
Condition | Retention time | Area | Standard retention time | Standard area | %RSD of retention time | %RSD of area
+2 nm Wavelength | 7.641 | 102225 | 7.636 | 104890 | 0.04 | 1.82
-2 nm wavelength | 7.628 | 102709 | 7.636 | 104890 | 0.07 | 1.49
+0.2 ml Flow Rate | 7.443 | 107548 | 7.636 | 104890 | 1.81 | 1.77
-0.2 ml Flow Rate | 7.851 | 102052 | 7.636 | 104890 | 1.96 | 1.94
+0.2 pH | 7.611 | 105729 | 7.636 | 104890 | 0.23 | 0.56
-0.2 pH | 7.698 | 105444 | 7.636 | 104890 | 0.57 | 0.37
+2 mcl Injection Volume | 7.637 | 107884 | 7.636 | 104890 | 0.01 | 1.99
-2 mcl Injection Volume | 7.635 | 102026 | 7.636 | 104890 | 0.01 | 1.95
+2 oC Column Temperature | 7.633 | 103537 | 7.636 | 104890 | 0.02 | 0.92
-2 oC Column Temperature | 7.634 | 103159 | 7.636 | 104890 | 0.02 | 1.18
+2% Mobile Phase | 7.594 | 103500 | 7.636 | 104890 | 0.39 | 0.94
-2% Mobile Phase | 7.688 | 104414 | 7.636 | 104890 | 0.48 | 0.32

## Table 4
Flow rate | Rt | Area | NTP | HETP | TF 5% | TF 10% | K factor
1 | 7.634 | 55012 | 5910 | 25.382 | 1.132 | 1.107 | 1.62
1 | 7.637 | 55825 | 5797 | 25.874 | 1.133 | 1.105 | 1.62
1 | 7.635 | 55936 | 5848 | 25.65 | 1.135 | 1.105 | 1.62
1 | 7.635 | 55970 | 5858 | 25.605 | 1.132 | 1.103 | 1.62
1 | 7.636 | 56191 | 5766 | 26.014 | 1.135 | 1.106 | 1.62
1 | 7.637 | 55842 | 5828 | 25.736 | 1.131 | 1.102 | 1.62
%RSD | 0.015861 | 0.72736 | 0.85956 | 0.85604 | 0.14769 | 0.16855 | 0.03